## Sheet1
机电设备及安装工程分类分项工程量清单计价表
序号 | 项目名称 | 项目主要特征 | 计量 单位 | 工程 数量 | 单价(元) |  | 合价(元) |  | 备注
[5 empty] | 设备费 | 安装费 | 设备费 | 安装费
2 | 自动化监控系统
2.1 | 计算机监控系统设备
2.1.1 | 主控计算机 | 610L/701G2/I5-2400/4G/1T/DVD/K+M/ | 台 | 1 |  |  |  |  | 研华、西门子、HP
2.1.2 | 液晶显示器 | 21.5寸液晶显示器 | 台 | 1 |  |  |  |  | 三星、戴尔、HP
2.1.3 | 工程师工作站 | i7 4790/内存8GB/硬盘1TB/1G独显 | 台 | 2 |  |  |  |  | 联想、HP、DELL
2.1.4 | 移动工作站 | i7 8代/内存8GB/硬盘500GB/2G独显 | 台 | 1 |  |  |  |  | 联想、HP、DELL
2.1.5 | 打印机 | 打印机类型：黑白打印机 最高分辨率：600x600 dpi 打印速度：黑白，标准，A4：高达 14 ppm 月打印负荷：5000 页/月 首页出纸时间：10 秒 纸张容量：150 页进纸盒，10 页优先进纸插槽 内存：2 MB RAM 兼容系统：win2000/7/8/xp/Linux 接口：高速 USB 2.0 端口 | 台 | 1 |  |  |  |  | HP、佳能、爱普生
2.1.6 | UPS | 3KVA，后备时间1h;机架在线式；输入电压 220/380V±10% | 套 | 1 |  |  |  |  | 山特、艾默生、晶福源
2.1.7 | 同步时钟 | 采用BSS标准卫星同步时钟，接收GPS的授时标准时间，并通过对时装置的串行接口与各工作站相连发送对时信号，使全厂同步在同一时间内，对时精度可达1微秒以内 | 套 | 1 |  |  |  |  | 中水科技、宽域、雷鸣
2.1.8 | 防火墙 | 企业级，VPN防火墙/1U机架/内存4G/接口4GE+2Combo | 套 | 1 |  |  |  |  | 华为、思科、天融信
2.1.9 | 稳压电源 | 工作温度：-5-＋40 ℃ 类型：感应式交流稳压器 频率范围：50 输出电流：4.5A 输出电压：380V 输出功率：2400W 输入电压：266-494V | 套 | 1 |  |  |  |  | 台达、铁塔、申稳
2.1.10 | 网络交换机 | 千兆以太网交换机 应用层级二层 传输速率10/100/1000Mbps 交换方式存储-转发 背板带宽256Gbps 包转发率42Mpps MAC地址表16K 端口参数 端口结构非模块化 端口数量28个 端口描述24个10/100/1000Base-T， 4个1000Base-X SFP 传输模式全双工/半双工自适应 | 台 | 1 |  |  |  |  | 华为、思科、Hirschman
2.1.11 | 集控控制台 | 3席，定制；3600*1000*800mm; 钢木结合 | 张 | 1
2.1.12 | 静电地板 | 600×600mm | m2 | 61
2.1.13 | 机房接地环网 | 机房等电位连接环网； 采用40mm*4mm紫铜排； | 套 | 1
2.1.14 | 电源模块 | 输入：单相AC 额定电压：120V/230V AC 电压范围：85至132V/170至264V AC 电源频率；范围：50/60Hz;47至63Hz 额定电流：2.1/1.3A | 块 | 1 |  |  |  |  | 南大傲拓、西门子、施耐德
2.1.15 | CPU模块 | 电源电压额定值：24VDC 电源保护外部熔断：最小2A 冲击电流：4A 工作存储器：内置 348KB,用于程序和数据，少量用于显示数据 装载存储器：可插拔最大8MB CPU/处理时间： 位指令，最小：0.05μs 字指令，最小：0.09μs 整数运算，最小：0.12μs 浮点数运算，最小：0.45μs S7计数器：256 S7定时器：256 数字量通道 输入：16384 输出：16384 模拟量通道 输入：1024 输出：1024 接口类型：内置RS485接口，以太网RJ45 传输速率，最大：12Mbit/s | 块 | 1 |  |  |  |  | 南大傲拓、西门子、施耐德
2.1.16 | 开关量输入模块 | 数字量输入点数：32 额定电压：24V 输入电流：7mA | 块 | 3 |  |  |  |  | 南大傲拓、西门子、施耐德
2.1.17 | 模拟量输入模块 | 模拟量输入点数：8 所需前连接器：40针 | 块 | 2 |  |  |  |  | 南大傲拓、西门子、施耐德
2.1.18 | 开关量输出模块 | 数字量输出点数：32 额定电压：24V 输入电流：0.5A | 块 | 1 |  |  |  |  | 南大傲拓、西门子、施耐德
2.1.19 | 触摸屏 | 10寸液晶触摸屏，分辨率800×480，128MB内存，至少1个RS232、1个RS485，支持所选用PLC | 块 | 1 |  |  |  |  | 威伦通、GE、西门子
2.1.20 | 底板 | 830mm | 块 | 1 |  |  |  |  | 南大傲拓、西门子、施耐德
2.1.21 | 触摸屏通讯电缆 | 配套 | 根 | 1 |  |  |  |  | 威伦通、GE、西门子
2.1.22 | LCU柜附件 | 包括开关电源、中间继电器、交流接触器等附件 | 套 | 1
2.1.23 | 水位传感器 | 1、发射频率26GHz (>24GHz） 2、RS485通讯，供电6-26VDC， 3、输出参数：隔离5V电平，MODBUS协议，波特率9.6Kbps，数据格式8N1 4、测量间隔：约1秒，调整时间：1秒 5、显示分辨率：1mm 6、精度：3mm 7、过程温度：-40～100℃ 8、相对湿度：<95% 9、盲区：天线末端（常规<0.3m） 10、发射角：≤8° 11、最大量程：70米 12、MTBF≥25000h,应具有中华人民共和国工业产品生产许可证 | 套 | 2 |  |  |  |  | 古大、西门子、麦克
2.1.24 | 水位计安装支架 | 定制 | 套 | 2
2.1.25 | 闸位传感器 | 编码器GD-32768/64，每周分辨率512码，连续转64圈，RS485串行通讯接口、4-20mA标准模拟量输出、SSI同步串行接口 | 套 | 1 |  |  |  |  | 正天、精浦、P+F
2.1.26 | 闸门开度仪 | 1、测量范围： 0～9999mm(或0-9999cm) 2、分 辨 率： 1mm/或1cm 3、精度：±0.1%×量程±1mm/或1cm 4、分段调节系数：(1-60000)/10000三层缠绕分段修正(三组分段点用户可轻松设置) 5、输入信号（光电隔离）：并行格雷码 6、输出信号（光电隔离）：4-20m标准模拟量输出（对应值用户可自行调节）(选配) 7、通讯接口: RS485 接口(支持MODBUS-RTU协议) 8、 输出接点： ● 上限：测量值大于等于上限值，声、光报警，上限继电器动作； ● 下限：测量值小于等于下限值，声、光报警，下限继电器动作； ● 设定：测量值大于等于预定值，声、光报警，设定继电器动作； ● 控1：测量值在控1上限和下限之间，控1继电器动作； ● 控2：测量值在控2上限和下限之间，控2继电器动作； ● 触点容量：AC220V/5A DC125V/5A 9、工作环境：无剧烈振动防尘场所； 温度：-20—60℃ 湿度：≤95% 10、工作电压： AC220V±10% 50HZ 11、机箱尺寸∥(开口尺寸)（单位mm）：高80×宽160×深160∥（高76×宽152） | 套 | 1 |  |  |  |  | 正天、精浦、P+F
2.1.27 | 闸室LCU屏 | 定制 | 套 | 1
2.1.28 | 其他附件 |  | 项 | 1
2.1.29 | 控制电缆 | KVVP-10*1.5 | m | 100
2.1.30 | 控制电缆 | KVVP-10*1.0 | m | 100
2.1.31 | 控制电缆 | KVVP-7*1.0 | m | 100
2.1.32 | 通讯电缆 | KVVP-4*1.5 | m | 200
2.1.33 | 连轴式行程开关 | 机械寿命：100万次；电气寿命：100万次；防护等级：IP62；触点：瞬动触点，1常开1常闭； | 套 | 1
2.1.34 | 操作系统 | Windwos 7 | 套 | 1
2.1.35 | 数据库 | Windows SQL server | 套 | 1
2.1.36 | 组态软件 | 组态王6.55网络版 | 套 | 1 |  |  |  |  | KINGVIEW、IFIX、InTouch
2.1.37 | 上位机应用软件 | 研发 | 套 | 1
2.1.38 | 通讯软件 | Kepserver v4.2 | 套 | 1
2.1.39 | 下位机开发软件 | STEP 7 | 套 | 1
2.1.40 | 下位机应用软件 | 研发 | 套 | 1
2.1.41 | 触摸屏开发软件 | 触摸屏配套 | 套 | 1
2.1.42 | 触摸屏应用软件 | 研发 | 套 | 1
2.2 | 工业电视监控系统设备
2.2.1 | 视频服务器 | 英特尔 至强 处理器 E5-2640v2(八核2.0GHz),4*8GB 1600MHz内存,2*300G 10k SAS硬盘,M5110e,Raid 0/1,双电源,DVD-RW | 台 | 1 |  |  |  |  | DELL、联想、HP
2.2.2 | 视频软件 | 配套 | 套 | 1 |  |  |  |  | Pelco、大华、英飞拓
2.2.3 | 硬盘录像机 | 采用嵌入式Linux系统 32路8盘位网络硬盘录像机； 最大支持32路网络高清信号接入，最大接入带宽320Mbps； ★内置8个SATA接口，可支持8TB硬盘（检查报告体现）； ★支持RAID 0、1、5、6、10、50、60和热备；(要求公安检查报告体现） 支持12M/8M/5M/3M/1080P/1.3M/720P视频输出； 支持4K分辨率码流接入并解码输出 可支持H.264和H.265编码格式混和接入解码； 支持1路VGA输出，2路HDMI输出，支持双HDMI异源输出； ★支持16路1080P或4路4K视频解码回放及倒放（公安部检测报告体现）； ★支持通过浏览器或客户端，以CSV文档的形式，导入导出远程设备配置。CSV文档允许用户编辑（需提供公安部检测报告） ★支持即时回放：预览界面下，单通道回放刚过去的5-60分钟的录像；（需提供公安部检测报告）； ★支持对录像的某个时间点进行添加标签，最大支持256个标签，并可进行査询；（需提供公安部检测报告）； 支持1个外置eSATA接口，4个外置USB 接口； 支持2个千兆以太网口，并支持网络容错、双网域应用等工作模式 ，支持16路报警输入，6路报警输出接口 ★支持2个不同段IP地址的IPC设备接入，支持将多网口设置同一个IP地址，实现数据链路冗余，当其中一条链路失效，不影响数据传输和存储（以公安部检测报告为准）； ★支持远程管理IPC功能，支持对前端IPC远程升级；支持远程对IPC的编码配置修改（以公安部检测报告为准）； ★支持录像切片回放功能实现录像的快速查找，通过录像切片回放可以按时间进度将一段长录像分成4/8/16小份，然后进行多画面同时回放，迅速定位目标，极大地节省录像查找时间（以公安部检测报告为准）； 支持双操作系统，支持Normal和Rescue两套系统，可进行切换； ★支持N+M集群管理, 当设备环境中包含多台NVR时，NVR可配置为集群工作，工作组的任意多台设备出现故障，备用组按算法选举最高优先级的设备无缝替换故障设备恢复正常，替换设备的视频数据回传（公安部检测报告体现）； 支持智能回放功能，支持人脸检测等智能事件的录像回放，可按照通道、开始时间和结束时间选择； 支持登录验证，密码错误5次以上将被锁定； 支持秒级回放，可记录并回放设备断网前一秒图像 | 台 | 1 |  |  |  |  | Pelco、大华、英飞拓
2.2.4 | 企业级硬盘 | 6TB 7200RPM | 块 | 1
2.2.5 | 液晶显示器 | 21.5寸液晶显示器 | 台 | 1 |  |  |  |  | 三星、戴尔、HP
2.2.6 | 控制键盘 | 支持网络方式控制、最多可添加管理3*1280台设备、可实现多路解码器的矩阵切换控制、可实现对前端通道的云台控制、可直接在触控屏上预览/播放前端视频 | 台 | 1 |  |  |  |  | Pelco、大华、英飞拓
2.2.7 | 网络交换机 | 千兆以太网交换机 应用层级二层 传输速率10/100/1000Mbps 交换方式存储-转发 背板带宽256Gbps 包转发率42Mpps MAC地址表16K 端口参数 端口结构非模块化 端口数量28个 端口描述24个10/100/1000Base-T，4个1000Base-X SFP 传输模式全双工/半双工自适应 | 台 | 1 |  |  |  |  | 华为、思科、Hirschman
2.2.8 | 一体化红外高速球机 | 1. 200万6寸红外球机，1/1.9英寸 CMOS ；水平解析度≥1100TVL；信噪比≥55dB；焦距6mm～180mm； 2.★内置镜头支持32.1倍光学变倍，镜头最大焦距不小于205.3mm 3.★支持最低可用照度彩色0.01Lux，黑白0.001Lux 4.支持输出图像失真小于等于4.2%，支持宽动态不低于105dB。 5.支持64条巡航路径，每条巡航可以添加32个预置点，设备应不少于1000个预置位 支持32条模式路径，每条路径的记录时间应大于16分钟。 6.支持主动注册，即接入联网系统时，主动向SIP服务器注册登记 7.设备应支持支持断线自动重连 8.★球机应具备本地存储功能，支持SD卡热插拔，最大为256GB 9.在网络直接环境下，只输出主码流、分辨率设置为1920*1080、帧率设置为30fps、码率2M时，网络延时≤90 ms 9.具备较好的环境适应性，工作温度范围可达-50℃-80℃，支持IP67，TVS 10000V防雷、防浪涌、防突波。 10.★球机支持平台或Web/nvr设置GPS和方位信息，并关联当前云台水平角度 11.具备BDS定位和GPS定位，设备具备GPS定位功能，参与定位的卫星数量为10颗，水平定位精度需小于6米，热启动定位时间小于3秒，并能在监控画面叠加设备所在的经纬度信息。设备可通过电子罗盘在监视画面上叠加样机镜头当前指向方位和角度。 12.★支持客流统计、查询功能，准确率能达到99%支持导出热度图 | 套 | 11 |  |  |  |  | Pelco、大华、英飞拓
2.2.9 | 室外红外定焦摄像机 | 1、采用超低照度200万(1920*1080) 1/1.8英寸CMOS图像传感器 最大分辨率1920x1080，自动变焦镜头，镜头焦距 4.0mm~12mm。 2、★在1920x1080 @ 25fps下，码率设定为2Mbps，RJ45输出，清晰度不小于1100TVL。 3、★最低照度彩色：0.001 lx，黑白：0.0001 lx。 4、★支持H.264、MJPEG视频编码格式，其中H.264支持Baseline/Main/High Profile。 5、★支持三码流技术，主码流最大1920x1080@60fps，第一辅码流最大704x480@60fps，第二辅码流最大1920x1080@60fps。 6、★支持帧率动态控制功能，当触发报警时，视频录像帧率应自动调整至设定值。 7、★红外补光距离不小于150米。 8、★设备与客户端之间用150米网线进行传输，数据包丢包率不大于0.3%。 9、★支持在10%丢包率的网络环境下，可正常显示监视画面。 10、★支持匿名访问功能，用户无需输入用户名和密码即能浏览视频图像。 11、★需具备移动侦测、区域入侵、越界入侵、物体遗留/移除、徘徊、停车、快速移动、人员聚集等智能行为分析功能。 | 套 | 5 |  |  |  |  | Pelco、大华、英飞拓
12、★支持客流统计、客流信息查询功能。 13、★支持热度图功能，并支持热度图导出。 14、★具有电子防抖、感兴趣区域、SVC可伸缩编码、透雾、自动增益、背光补偿、数字降噪、强光抑制、智能红外、断电保护、断网续传、用户管理、用户登录锁定、日志检索、配置管理等功能。 15、★具有人脸区域自动曝光、场景自适应、人脸增强、人脸抓拍、场景变更侦测、音频异常侦测、虚焦侦测、遮挡侦测、故障报警等功能。 16、★摄像机能够在-40~70摄氏度，湿度小于93%环境下稳定工作。支持IP67防护等级。 17、★具有1个100M/1000M RJ-45 网络接口、1个BNC接口、2路报警输入接口、1路报警输出接口、1路音频输入接口、1路音频输出接口、1个SD卡插槽，1个 RS-232接口、1个RS485接口 18、★设备工作状态时，网络接口端支持6kV峰值电压。
2.2.10 | 安装支架 | 定制 | 套 | 11
2.2.11 | 立杆支架 | 定制 | 根 | 3
2.2.12 | 电源适配器 | 国产配套AV24V | 台 | 11
2.2.13 | 开关电源 | DC12V | 只 | 3
2.2.14 | 二合一监控避雷器 | 配套 | 只 | 10
2.2.15 | 避雷箱 | 定制 | 只 | 3
2.2.16 | 视频屏 | 800×600×2200 | 套 | 1
2.2.20 | 光纤收发器 | 百兆，双SC | 套 | 5
2.3 | 公共广播系统设备
2.3.1 | 网络寻呼话筒 | 1.专业控制台设计，坚固耐用，高档铝合金面板，全金属机身； 2.具有7寸数字真彩显示屏，电容式触摸屏，分辨率800*480； 3.内置3W扬声器和话筒咪头，用于免提通话、接收广播和监听(数字降噪)； 4.可对全区、分区、个别终端进行喊话广播； 5.文件广播和预录音广播功能，可将本地音频文件或录音广播给指定终端； 6.具有红色紧急按键，支持一键广播到预设分区； 7.支持来/去电显示功能，具有常用通信电话薄查询功能； 8.支持USB和TF卡插入，点播音频文件广播到前端； 9.内置Flash存储，可以存储音频、配置信息及备份，支持远程修改和升级 ； 10.标准RJ45接口，有以太网口的地方即可接入，支持跨网段和跨路由； | 台 | 1 |  |  |  |  | 迪士普、世邦、贝思克
2.3.2 | 网络广播终端 | 1.机架式设计(2U)，防蚀铝拉丝面板，配备3寸液晶屏(128x64)及红外遥控器； 2.采用高速工业级双核(ARM+DSP)芯片，启动时间≤1秒； 3.音频线路输出，接外部功放扩音； 4.★根据声音自动开关外部功放(自动或常开)，受控电源最大输出功率1000W(超过1000W可使用“NAC-5012大功率电源控制器”控制)； 5.★带1路短路输出；可选配:24V强切模块(产品型号后缀：-SC)，最多能驱动150个四线制音控器（建议强切线使用RVV2-0.75或以上国标线）； 6.★可点播服务器节目内容(中英文菜单显示)，从本地线路输出； 7．标准RJ45网络接口，有以太网口的地方即可接入，支持跨网段和跨路由。 电源，功耗 AC100-240V, ≤10W 网络通讯协议 TCP、UDP、ARP、ICMP、IGMP 网络芯片速率 10/100Mbps 音频编码 MP2/MP3/PCM/ADPCM 音频采样,位率 8kHz～44.1kHz, 16bit, 8kbps-320kbps 信噪比, 频响 ≥90dB, 20Hz-20KHz 网络声音延迟 广播延迟≤30ms 接口 1个RJ45网口，1路线路输入，1路线路输出，1路报警输出，1路强切输出，1路受控电源 工作温度、湿度 -10℃～50℃, ≤80%RH（无结露）产品尺寸、重量 485x258x88mm； 4.2 kg | 台 | 1 |  |  |  |  | 迪士普、世邦、贝思克
2.3.3 | 合并式功放 | 1.采用先进高效功率放大电路； 2.设有5个输入通道，每一通道均可独立调节音量，统一音调控制； 3.第一话筒具有最高优先，有强切入优先功能； 4.定压：100V、70V，定阻输出：4—16欧姆； 5.提供音频线路输出，扩展外部功放； 6.8段LED电平指示功能，标示功放输出音量的大小； 7.高效功放散热系统结构； 8.机器异常工作保护警告功能 电源、功耗 AC220V，≤200W 输出功率 120W，70V；100V & 4～16Ω 信噪比, 频响 MIC1: 66dB;MIC2、3：80dB;AUX1、2：75dB，50Hz～18KHz(+1dB, -3dB) 失真 ≤0.5% at 1KHz, 1/3 输出功率 接口 3路话筒输入口，2路线路输入口，1路线路输出口 工作温度、湿度 -10℃～50℃, ≤90%RH（无结露） 产品尺寸、重量 483×398×88 10.0 kg | 台 | 1 |  |  |  |  | 迪士普、世邦、贝思克
2.3.4 | 远程号角扬声器 | 材料:塑料；额定功率：50W；最大功率：75W；频率响应：300-6.5KHz；尺寸：270x270x340 | 个 | 2 |  |  |  |  | 迪士普、世邦、贝思克
2.3.5 | 音频传输电缆 | 超五类屏蔽双绞线 | m | 100
2.3.6 | 音频避雷器 | 110V避雷器，最大可持续工作电压122V；标称放电电流10KA | 台 | 2 |  |  |  |  | 易龙、OBO、欧申
2.3.7 | 广播软件 | 系统软件包由服务器软件、工作站软件及节目制作等工具组成 1.服务器软件安装于广播服务器,符合TCP/IP协议； 2.★服务器软件具有定时、实时播音功能，并可实现定时定点定区域定曲目播放，做到无人值守； 3.★服务器软件能够管理各工作站帐户,并设定其权限；可设置工作站的广播优先； 4.★服务器软件能轻松对终端进行自由分区； 5.★双保险功能，当服务器故障或感染病毒时，IP网络主控机可维持系统除点播和工作站登录外的基本广播功能；当主控机故障时，服务器也可接管系统管理终端。 6.工作站软件利用IP网络（局域网、广域网）远程登录到服务器，实现远程管理。主要完成音频实时采播、节目资源管理和定时编排播放功能。将话筒接入工作站声卡，实时采集压缩后广播到各数字音频终端，不需广播主控室人工干预；远程管理服务器的节目库，可以将制作的音频节目上传，远程添加删除文件。 7.节目制作工具功能齐全，用户可从CD抓轨，声卡线录等方式制作数字节目，支持文件转换、合并和分割等操作。 8.电子地图功能：可导入任意一张工程平面图，添加广播终端图标到相应位置后，将会图形化显示该终端的登录情况和是否正在广播，支持全屏显示，可输出到液晶电视，适合大型监控广播工程。 | 套 | 1 |  |  |  |  | 迪士普、世邦、贝思克
2.4 | 安防系统设备
2.4.1 | 红外对射探测器 | 探测范围：25m；性能：双光束，反应时间可调，可垂直/水平方向调整 ；安规认证：国家CCC认证 | 对 | 4 |  |  |  |  | OPTEX、博世、GE
2.4.2 | 吸顶三鉴探测器工程 | 探测范围：8-25m；性能：动态分析器II处理技术、外壳与底座可分离、易于安装、360°全方位、直径为21米的探测范围 ；安规认证：UL、CE、CCC | 个 | 2 |  |  |  |  | OPTEX、博世、GE
2.4.3 | 安防报警软件模块工程 | 自主研发 | 套 | 1
2.4.5 | PVC管 | PVCΦ32 | m | 500
2.5 | 网线、电源线、套管 等辅材 |  | 项 | 1
合计