## 出口
出口段河道
序号 | 分项 | 参数 | 工程量 | 单位 | 单价 | 总价 | 合计
U型槽段 | 砼垫层 | C15,100厚 | 40.9845 | m³
| 砼底板 | C25,500厚 | 204.2625 | m³
| 砼侧墙 |  | 194.2065 | m³
| 预制桩 | 6m，25*25，126根 | 47.25 | m³
| 钢筋制作与安装 | 根据钢筋米重表计算，每延米钢筋重量为591.44kg。经校核其中φ12通长应为,252根，其每延米重量应为223.90kg。经校核U型槽钢筋制作与安装每延米重量为616.43kg | 19.3713 | t
| 排水管 | φ75，每2米布置6个点位，每延米长度为2.25m | 70.7062 | m³
| 土方开挖 | 断面尺寸（28.46+61.07）/2 | 1406.7401 | m³
| 矿渣回填 | 4.06 | 127.5855 | m³
箱涵段 | 箱涵 | 断面尺寸53.52㎡，左岸长76.169m，右岸长60.737m | 3663.6046 | m³
| 素砼垫层 | C15，100厚，断面尺寸0.92㎡ | 62.9768 | m³
| 碎石垫层 | 箱涵底部150厚，断面尺寸1.4㎡ | 95.8342 | m³
| 预制桩 | 6m，25*25，273根 | 102.375 | m³
| 碎石垫层 | 回填侧路面底部150厚，断面尺寸1.67㎡ | 114.3165 | m³
| 钢筋制作与安装 | 标准段，均长63.45，每延米908.47kg | 57.6424 | t
|  | 渐变段，长5m | 3.7995 | t
| 土方开挖 | 标准段断面尺寸21.49，渐变段尺寸10.77，左岸长76.169m，右岸长60.737m，渐变段长5m | 4880 | m³
| 土方回填 | 标准段断面尺寸7.54，渐变段尺寸3.22，左岸长76.169m，右岸长60.737m，渐变段长5m | 532.2356 | m³
密排桩护岸段 | 预制桩 | 10m，30*30，608根 | 547.2 | m³
| 砼梁 | 350*550，左岸188.68,m，右岸202.95m， | 75.3888 | m³
| 砼挡板 | 2400*150左岸188.68,m，右岸202.95m， | 140.9868 | m³
| 砼底梁 | 300*500 | 58.7445 | m³
| 碎石垫层 | 断面尺寸4.98㎡，河道里程220.96m | 1100.3808 | m³
| 素砼垫层 | 断面尺寸3.32㎡，河道里程220.96m | 733.5872 | m³
| 砼顶撑梁 | 500*300间隔4m,，共计53道 | 7.95 | m³
| 临时支撑 | 12×D580钢管@8m | 1 | 项
| 钢筋制作与安装 | 砼梁，每延米钢筋重量为29.11kg | 11.4003 | t
|  | 砼挡板，每延米钢筋重量为67.28kg | 26.3489 | t
|  | 砼底梁，每延米钢筋重量为28.82kg | 11.2868 | t
|  | 砼顶撑梁，单根钢筋重量为95.41kg | 5.0567 | t
| 伸缩缝 | 2400*150，12m一道，20mm厚 | 11.7489 | ㎡
| 土方开挖 | 河道里程220.96，断面面积14.87 | 3285.6752 | ㎡
| 土方回填 | 河道里程220.96，断面面积0.66 | 145.8336 | ㎡
总计 | [6 empty] | 0